## Sheet1
Rhoban DXLBoard BOM
Item # | *Ref Des | *Qty | Manufacturer | *Mfg Part # | Description / Value | *Package | Type | Your Instructions / Notes
1 | R1, R11, R12, R13, R14, R15, R17, R18, R19, R2, R20, R21, R23, R3, R4 | 15 | MULTICOMP | MCSR08X3001FTL | Resistor 3K | 0805 | SMD | Farnell : 2074431
2 | R5, R6, R7S1, R7S2, R8S, R8S1, R8S2, R8S3 | 8 | MULTICOMP | MCWR08X22R0FTL | Resistor 22 Ohms | 0805 | SMD | Farnell : 2446926
3 | R7 | 1 | MULTICOMP | MCWR08X1501FTL | Resistor 1.5K | 0805 | SMD | Farnell : 2447592
4 | R10, R16, R22 | 3 | MULTICOMP | MCWR08X2001FTL | Resistor 2K | 0805 | SMD | Farnell : 2447622
5 | R8 | 1 | MULTICOMP | MCSR08X1002FTL | Resistor 10K | 0805 | SMD | Farnell : 2074334RL
6 | R9 | 1 | MULTICOMP | MCSR08X1001FTL | Resistor 1K | 0805 | SMD | Farnell : 2074332RL
7 | CA, CA1, CA2 | 3 | MURATA | GCM21BR72A104KA37K | Capacitor 100nF | 0805 | SMD | Farnell : 2688486RL
8 | C1, C2 | 2 | RUBYCON | 25YXF47MEFC5X11 | Capacitor 47uF | Radial 5mm | Thru-Hole | Farnell : 1144619
9 | D1 | 1 | NEXPERIA | PMEG2005AEA | Diode Schottky | SOD-323 | SMD | Farnell : 8737843RL
10 | 485-1, 485-2, 485-3 | 3 | MOLEX | 22-03-5045 | Connector 4 pins | - | Thru-Hole | Farnell : 1104204
11 | TTL1, TTL2, TTL3 | 3 | MOLEX | 22-03-5035 | Connector 3 pins | - | Thru-Hole | Farnell : 9979620
12 | MAX1, MAX2, MAX485 | 3 | STMICROELECTRONICS | ST485BDR | Transceiver RS485 | SOIC8 | SMD | Farnell : 1564306
13 | U$6 | 1 | MULTICOMP | 2212S-08SG-85 | 0.1’’ female header, 8 pins | - | Thru-Hole | Farnell : 1593463
14 | MAPLE | 2 | MULTICOMP | 2212S-20SG-85 | 0.1’’ female header, 20 pins | - | Thru-Hole | Farnell : 1593469
Click for Instructions on How to Create a BOM